## Sheet1
包号 | 耗材名称 | 单位 | 规格 | 控制价（元） | 年预算金额（元） | 是否提供样品
1 | 腔道润滑剂 | 支 | 25ml/支，由去离子水、丙三醇、二甲基硅油混合制成，适用于肠镜检查时润滑、去泡作用。 | 5.5 | 6050 | 提供样品
2 | 盐酸利多卡因胃镜润滑剂 | 支 | 由二甲基硅油、盐酸利多卡因、、蒸馏水等组成。一次性使用，10ml/支 | 7.9 | 4740 | 提供样品
3 | 口垫 | 个 | F型（松紧无舌） | 1 | 1200 | 提供样品
4 | 一次性标本收集瓶 | 个 | 50ml | 72 | 720 | 提供样品
5 | 造影剂推入器 | 个 | 全规格 | 71.5 | 715 | 提供样品
6 | 一次性使用内窥镜活体取样针 | 个 | 由内芯丝，针头，外管和手柄组件组成，针直径0.9mm，长度14mm,外管直径1.8mm，长度1200mm，09*/14-18/ | 1200 | 2400 | 提供样品
7 | 医用纯水机专用纯水再生剂 | 袋 | NaCl：≧99.10%，5kg | 13 | 2600 | 提供样品
8 | 胆道支架 | 个 | 由镍钛合金制成，无覆膜， 其中镍含量54.5%-57%。主要制造材料为含硫酸钡的PVC、 聚丙烯、聚四氟乙烯、聚醚醚酮、ABS、医用不锈钢。 | 3900 | 3900 | 提供样品
9 | 覆膜胆道支架 | 个 | 要求的钛镍形状记忆合金制成的圆柱形支架 支架表面被覆硅橡胶薄膜。支架端部形状：直圆柱口。 支架直径6mm、8mm、10mm，长度40mm、 50mm、 60mm、70mm、80mm | 3900 | 3900 | 提供样品
10 | 内窥镜碎石网篮 | 个 | 1.网篮开幅×长度：15×30mm、20x40mm、25x40mm、30x60mm，外鞘管长度1800mm，工作通道≥3.2mm。 | 2900 | 2900 | 提供样品
2.取碎石一体网篮，兼备碎石功能，配合碎石手柄
11 | 覆硅胶膜食道支架系统 | 套 | 由镍钛合金制成的圆柱形支架， 支架表面被覆硅橡胶薄膜， 支架镍含量54.5%-57%。全规格 | 2700 | 2700 | 提供样品
12 | 结扎装置 | 套 | 1、输送器外径：2.1mm | 1750 | 1750 | 提供样品
2、结扎环开辐：15mm、20mm、30mm、40mm，输送器长度：1650mm、1950mm、2300mm
13 | 一次性使用双腔型医用喉罩 | 个 | 硅胶喉罩，双腔，有通气腔，有独立的镜检通道，成人型号内镜通道内径不小于18mm | 240.24 | 2441.44 | 提供样品
14 | 一次性使用喉罩气道导管 | 个 | 喉罩硅胶材质，1.5#、2.0#、2.5#、3.0#、4.0#等多规格 | 390 | 4900 | 提供样品
15 | 热湿交换器 | 个 | 全规格 | 21 | 1050 | 提供样品
16 | 一次性使用腰硬联合麻醉穿刺套件 | 套 | 用于进行腰硬联合麻醉穿刺的一次性使用套件，包括针头、导管、穿刺针等。成人型，多规格 | 49 | 4900 | 提供样品
17 | 一次性使用麻醉呼吸回路管 | 套 | 麻醉型，用于麻醉过程中，将麻醉机与患者连接，实现气体的输送和呼吸回路的闭合，确保患者的呼吸功能正常， 成人、儿童(普通型) | 35 | 3920 | 提供样品
18 | 随弃式导电粘胶中性极板JD-C | 片 | 儿童、成人单极 ，成人双极 | 8 | 2350 | 提供样品
19 | 麻醉面罩 | 个 | 麻醉过程中，覆盖在患者口鼻部位，通过面罩与麻醉机连接，提供氧气和麻醉药物，使患者保持麻醉状态 | 13 | 2600 | 提供样品
20 | 手术切口无菌保护膜（一次性使用无菌手术膜） | 片 | 常规型45*45，脑科型45*45，无菌 | 7.9 | 1264 | 提供样品
21 | 吸引管 | 根 | 临床手术吸引残液用，吸引管3.0m | 5.3 | 1060 | 提供样品
22 | 腹带 | 个 | 三片腹带，大号 | 10 | 500 | 提供样品
23 | 理疗用体表电极 | 套 | 插孔式，由连接线和导电材料组成，4.0*4.0cm2片,5.0*5.0cm2片 | 28 | 1120 | 提供样品
24 | 医用冷敷贴(类人胶原蛋白敷料) | 片 | 由类人胶原蛋白原液和无纺布组成，椭圆形 | 19 | 6270 | 提供样品
25 | 吸收性明胶海绵 | 袋 | 60mm*20mm*5mm*，无菌 | 25 | 3822.3 | 提供样品
26 | 医用升温毯 | 个 | SHWT-AA1-05，由主机、毯子和体温传感器组成，用于低体温者升温和术中保持体温患者 | 550 | 5500 | 否